## Лист1
Сечение |  | Усилия для прикрепления |  |  | Класс стали | Пролет балки, м | Рассчетные |  | Ширина распределения нагрузок b, м | Погонная нагрузка, кгс/м2 | Масса балки, кг | Примечание
h, мм | Состав | A, тс | N, тс | M, тс⋅м |  |  | Эксплуатационная нагрузка, кгс/м2 | Постоянная нагрузка
1040 | из ⌶ 70Б2 | 40.7 | - | - | С355Б | 12 | 600 | 257.8 | 6 | 5146.8 | 1827
890 | из ⌶ 60Б1 | 20.5 | - | - | С355Б | 12 | 600 | 257.8 | 3 | 2573.4 | 1191
890 | из ⌶ 60Б1 | 24.2 | - | - | С355Б | 12 | 600 | 257.8 | 6 | 5146.8 | 1175.1
670 | из ⌶ 45Б1 | 12.2 | - | - | С355Б | 12 | 600 | 257.8 | 3 | 2573.4 | 1921.8
1060 | из ⌶ 70Ш3 | 69.8 | - | - | С390Б | 12 | 1200 | 285.3 | 6 | 8911.8 | 2734.8
1040 | из ⌶ 70Б1 | 35 | - | - | С390Б | 12 | 1200 | 285.3 | 3 | 4455.9 | 1614.8
1040 | из ⌶ 70Б1 | 41.4 | - | - | С390Б | 12 | 1200 | 285.3 | 6 | 8911.8 | 1603.9
740 | из ⌶ 50Б2 | 20.8 | - | - | С390Б | 12 | 1200 | 285.3 | 3 | 4455.9 | 976.6
1110 | из ⌶ 70Ш6 | 101.9 | - | - | С390Б | 12 | 1800 | 369.1 | 6 | 13014.6 | 4323.8
1050 | из ⌶ 70Б3 | 50.9 | - | - | С390Б | 12 | 1800 | 369.1 | 3 | 6507.3 | 2056.7
1050 | из ⌶ 70Б3 | 60.3 | - | - | С390Б | 12 | 1800 | 369.1 | 6 | 13014.6 | 2041.3
900 | из ⌶ 60Б2 | 30.3 | - | - | С390Б | 12 | 1800 | 369.1 | 3 | 6507.3 | 1300.8
1170 | из ⌶ 70Ш8 | 142.2 | - | - | С390Б | 12 | 2600 | 424.1 | 6 | 18144.6 | 6186.2
1020 | из ⌶ 70Ш3 | 70.9 | - | - | С390Б | 12 | 2600 | 424.1 | 3 | 9072.3 | 2709.5
1020 | из ⌶ 70Ш3 | 84 | - | - | С390Б | 12 | 2600 | 424.1 | 6 | 18144.6 | 2741.1
1000 | из ⌶ 70Б1 | 42.1 | - | - | С355Б | 12 | 2600 | 424.1 | 3 | 9072.3 | 1602
590 | из ⌶ 40Б1 | 14 | - | - | С390Б | 12 | 2600 | 424.1 | 3 | 9072.3 | 368.2
590 | из ⌶ 40Б1 | 27.5 | - | - | С390Б | 12 | 2600 | 424.1 | 3 | 9072.3 | 387.2
1050 | из ⌶ 70Б3 | 62.3 | - | - | С390Б | 12 | 1200 | 285.3 | 9 | 13367.7 | 2032.2
890 | из ⌶ 60Б1 | 31.2 | - | - | С390Б | 12 | 1200 | 285.3 | 4.5 | 6683.85 | 1176.1
600 | из ⌶ 40Б2 | 10.5 | - | - | С390Б | 6 | 1200 | 285.3 | 4.5 | 6683.85 | 411
600 | из ⌶ 40Б2 | 20.5 | - | - | С390Б | 9 | 1200 | 285.3 | 3 | 4455.9 | 651.8
1060 | из ⌶ 70Ш3 | 90 | - | - | С390Б | 12 | 1800 | 369.1 | 9 | 19521.9 | 2717.4
1040 | из ⌶ 70Б1 | 45 | - | - | С390Б | 12 | 1800 | 369.1 | 4.5 | 9760.95 | 1604.2
670 | из ⌶ 45Б2 | 15.2 | - | - | С390Б | 6 | 1800 | 369.1 | 4.5 | 9760.95 | 471.7
670 | из ⌶ 45Б2 | 29.8 | - | - | С390Б | 9 | 1800 | 369.1 | 3 | 6507.3 | 740
1040 | из ⌶ 70Б1 | 65.4 | - | - | С390Б | 12 | 1200 | 587 | 6 | 10722 | 1627
810 | из ⌶ 55Б1 | 32.9 | - | - | С390Б | 12 | 1200 | 587 | 3 | 5361 | 1129.2
1050 | из ⌶ 70Б3 | 87.2 | - | - | С390Б | 12 | 1800 | 587 | 6 | 14322 | 2054
900 | из ⌶ 60Б2 | 43.8 | - | - | С390Б | 12 | 1800 | 587 | 3 | 7161 | 1328.7